## Sheet1
芯片脚号 | 功能脚号 | 核心板已接 | 电机扩展板V0.5 | 电机扩展板V0.6
1 | PE2 |  | 开关1 | 开关1
2 | PE3 |  | 开关2 | 开关2
3 | PE4 |  | 开关3 | 开关3
4 | PE5 |  | 开关4 | 开关4
5 | PE6 |  | ADC通道切换芯片2_CS | DR11
6 | VBAT | RTC电池
7 | PC13 |  | ADC通道切换芯片_C | PU11
8 | PC14 | 32.768K晶振
9 | PC15 | 32.768K晶振
10 | VSS_5 | GND
11 | VDD_5 | 3.3V
12 | OSC_IN | 8M晶振
13 | OSC_OUT | 8M晶振
14 | NRST | 复位脚
15 | PC0 |  | ADC通道切换芯片_D-高位 | DR10
16 | PC1 |  | ADC通道切换芯片1_CS | ADC1_ADC123_IN11
17 | PC2 |  | ADC通道切换芯片_B | C11 EXTI_2
18 | PC3 |  | ADC通道切换芯片_A-低位 | ADC2_ADC123_IN13
19 | VSSA | GND
20 | VREF- | GND
21 | VREF+ |  | 2.5V | 3.3V跳线帽
22 | VDDA | 3.3V
23 | PA0 WKUP |  | TIM5_CH1：Motor_PU | Motor_PU2 ：TIM5_CH1 | GC_rot_motor
24 | PA1 |  | TIM5_CH2：Motor_DR | Motor_DR2 ：TIM5_CH2 | GC_rot_motor
25 | PA2 |  | USART2_TX | USART2_TX
26 | PA3 |  | USART2_RX | USART2_RX
27 | VSS_4 | GND
28 | VDD_4 | 3.3V
29 | PA4 |  | ADC12_IN4 | DAC_OUT1/ADC12_IN4
30 | PA5 |  | Flash_SPI2_CS | Flash_SPI2_CS
31 | PA6 |  | TIM3_CH1：Motor_PU | Motor_PU3 ：TIM3_CH1 | GC_ver_motor
32 | PA7 |  | TIM3_CH2：Motor_DR | Motor_DR3 ：TIM3_CH2 | GC_ver_motor
33 | PC4 |  | LED1_低电平亮 | LED1_低电平亮
34 | PC5 |  | LED2低亮/Flash_SPI2_CS3 | LED2低亮/Flash_SPI2_CS3
35 | PB0 |  | 加热2_1 | 加热2_1
36 | PB1 |  | 加热2_12 | 加热2_12
37 | PB2 | Flash_SPI2_CS BT1 | BOOT1/Flash_SPI2_CS2 | BOOT1/Flash_SPI2_CS2
38 | PE7 |  | 加热2_11 | 加热2_11
39 | PE8 |  | C8 EXTI_8 | C8 EXTI_8 | GE_start_sensor
40 | PE9 |  | C7 EXTI_9 | C7 EXTI_9 | GE_up_sensor
41 | PE10 |  | C6 EXTI_10 | C6 EXTI_10 | GE_down_sensor
42 | PE11 |  | C5 EXTI_11 | C5 EXTI_11 | GC_rot_sensor
43 | PE12 |  | C4 EXTI_12 | C4 EXTI_12 | GC_ver_sensor
44 | PE13 |  | C3 EXTI_13 | C3 EXTI_13 | GP_start_sensor
45 | PE14 |  | C2 EXTI_14 | C2 EXTI_14 | GOH_start_sensor
46 | PE15 |  | C1 EXTI_15 | C1 EXTI_15 | GOH_mid_sensor
47 | PB10 |  | USART3_TX | USART3_TX
48 | PB11 |  | USART3_RX | USART3_RX
49 | VSS_1 | GND
50 | VDD_1 | 3.3V
51 | PB12 |  | 加热2_10 | 加热2_10
52 | PB13 | Flash_SPI2_CLK
53 | PB14 | Flash_SPI2_MISO
54 | PB15 | Flash_SPI2_MOSI
55 | PD8 |  | 加热2_9 | 加热2_9
56 | PD9 |  | 加热2_8 | 加热2_8
57 | PD10 |  | 加热2_7 | 加热2_7
58 | PD11 |  | 加热2_6 | 加热2_6
59 | PD12 |  | 加热2_5 | 加热2_5
60 | PD13 |  | 加热2_4 | 加热2_4
61 | PD14 |  | 加热2_3 | 加热2_3
62 | PD15 |  | 加热2_2 | 加热2_2
63 | PC6 |  | 编码器A/TIM8_CH1：Motor_PU | 编码器A/TIM8_CH1：Motor_PU4 | GP_motor
64 | PC7 |  | 编码器B/TIM8_CH2：Motor_DR | 编码器B/TIM8_CH2：Motor_DR4 | GP_motor
65 | PC8 |  | SDIO D0 | PU9
66 | PC9 |  | SDIO D1 | DR9
67 | PA8 |  | Motor_PU1 | Motor_PU1 ：TIM1_CH1 | GE_motor
68 | PA9 | USART1_TX | USART1_TX | USART1_TX
69 | PA10 | USART1_RX | USART1_RX | USART1_RX
70 | PA11 |  | 加热1_12 | IO_IN_4
71 | PA12 |  | 加热1_11 | IO_IN_3
72 | PA13 | SWDIO 3.3V上拉
73 | NC | NC
74 | VSS_2 | GND
75 | VDD_2 | 3.3V
76 | PA14 | SWCLK 3.3V上拉
77 | PA15 |  | 编码器A/TIM2_CH1：Motor_PU | 编码器A/TIM2_CH1：Motor_PU5 | GO_hor_motor
78 | PC10 |  | UART4_TX/SDIO D2 | UART4_TX/PU7
79 | PC11 |  | UART4_RX/SDIO D3 | UART4_RX/DR7
80 | PC12 |  | UART5_TX/SDIO SCK | UART5_TX/PU8
81 | PD0 |  | 加热1_10 | C9 EXTI_0
82 | PD1 |  | 加热1_9 | C10 EXTI_1
83 | PD2 |  | UART5_RX/SDIO CMD | UART5_RX/DR8
84 | PD3 |  | 加热1_8 | C12 EXTI_3
85 | PD4 |  | 加热1_7 | C13 EXTI_4
86 | PD5 |  | 加热1_6 | C14 EXTI_5 | GOH_end_sensor
87 | PD6 |  | 加热1_5 | C15 EXTI_6 | GOV_start_sensor
88 | PD7 |  | 加热1_4 | C16 EXTI_7 | GOV_glass_sensor
89 | PB3 |  | 编码器B/TIM2_CH2：Motor_DR | 编码器B/TIM2_CH2：Motor_DR5 | GO_hor_motor
90 | PB4 |  | Motor_DR1 | Motor_DR1 | GE_motor
91 | PB5 |  | 加热1_3 | IO_IN_2
92 | PB6 |  | 编码器A/TIM4_CH1：Motor_PU | TIM4_CH1：Motor_PU6 | GO_ver_motor
93 | PB7 |  | 编码器B/TIM4_CH2：Motor_DR | TIM4_CH2：Motor_DR6 | GO_ver_motor
94 | BOOT0 | BOOT0
95 | PB8 |  | CAN_RX | CAN_RX/PU12
96 | PB9 |  | CAN_TX | CAN_TX/DR12
97 | PE0 |  | 加热1_2 | IO_IN_1
98 | PE1 |  | 加热1_1 | PU10
99 | VSS_3 | GND
100 | VDD_3 | 3.3V