## 查询协议
查询：状态：在线状态 | [8 empty] | 查询应答：状态：在线状态
变量名 | HEAD | LEN | Index | TYPE | FC | Extra | XOR | END | 变量名 | HEAD | LEN | Index | TYPE | FC | Extra | data | XOR | END
解析 | 协议头 | 协议长度 | 协议号 | 协议类型 | 功能码 | 附加码 | 校验码 | 协议尾 | 解析 | 协议头 | 协议长度 | 协议号 | 协议类型 | 功能码 | 附加码 | 在线值 | 校验码 | 协议尾
字节位数 | 1 | 1 | 1 | 1 | 1 | 1 | 1 | 1 | 字节位数 | 1 | 1 | 1 | 1 | 1 | 1 | 1 | 1 | 1
值 | 3A | 8 | 标记包号 | 01 | 01 | 01 |  | 23 | 值 | 3A | 9 | 标记包号 | 02 | 01 | 01 | 0在线 |  | 23
例子 | 3A 08 01 01 01 01 32 23 | [7 empty] | 例子 | 3A 09 01 02 01 01 00 30 23
查询：状态：设备状态 | [8 empty] | 查询应答：参数：设备状态
变量名 | HEAD | LEN | Index | TYPE | FC | Extra | XOR | END | 变量名 | HEAD | LEN | Index | TYPE | FC | Extra | data | [8 empty] | XOR | END
解析 | 协议头 | 协议长度 | 协议号 | 协议类型 | 功能码 | 附加码 | 校验码 | 协议尾 | 解析 | 协议头 | 协议长度 | 协议号 | 协议类型 | 功能码 | 附加码 | 线程状态 | 入料步骤 | 任务状态 | 夹手步骤 | 任务状态 | 封片步骤 | 任务状态 | 出料步骤 | 任务状态 | 校验码 | 协议尾
字节位数 | 1 | 1 | 1 | 1 | 1 | 1 | 1 | 1 | 字节位数 | 1 | 1 | 1 | 1 | 1 | 1 | 1 | 1 | 1 | 1 | 1 | 1 | 1 | 1 | 1 | 1 | 1 | 17
值 | 3A | 8 | 标记包号 | 01 | 01 | 02 |  | 23 | 值 | 3A | 17 | 标记包号 | 02 | 01 | 02 | [10 empty] | 23
例子 | 3A 08 07 01 02 02 xor 23 | [7 empty] | 例子
查询：状态：位置状态 | [8 empty] | 查询应答：状态：位置状态
变量名 | HEAD | LEN | Index | TYPE | FC | Extra | XOR | END | 变量名 | HEAD | LEN | Index | TYPE | FC | Extra | data | [5 empty] | XOR | END
解析 | 协议头 | 协议长度 | 协议号 | 协议类型 | 功能码 | 附加码 | 校验码 | 协议尾 | 解析 | 协议头 | 协议长度 | 协议号 | 协议类型 | 功能码 | 附加码 | GE_pos | GC_ver_pos | GC_rot_pos | GP_pos | GO_hor_pos | GO_ver_pos | 校验码 | 协议尾
字节位数 | 1 | 1 | 1 | 1 | 1 | 1 | 1 | 1 | 字节位数 | 1 | 1 | 1 | 1 | 1 | 1 | 4 | 4 | 4 | 4 | 4 | 4 | 1 | 1 | [5 empty] | 32
值 | 3A | 8 | 标记包号 | 01 | 01 | 03 |  | 23 | 值 | 3A | 32 | 标记包号 | 02 | 01 | 03 | 脉冲值 | 脉冲值 | 脉冲值 | 脉冲值 | 脉冲值 | 脉冲值 |  | 23
例子 | [8 empty] | 例子
查询：状态：气路状态 | [8 empty] | 查询应答：状态：气路状态
变量名 | HEAD | LEN | Index | TYPE | FC | Extra | XOR | END | 变量名 | HEAD | LEN | Index | TYPE | FC | Extra | data |  |  | XOR | END
解析 | 协议头 | 协议长度 | 协议号 | 协议类型 | 功能码 | 附加码 | 校验码 | 协议尾 | 解析 | 协议头 | 协议长度 | 协议号 | 协议类型 | 功能码 | 附加码 | 输入气压值 | 喷胶气压 | 气阀状态 | 校验码 | 协议尾 |  |  | 气阀状态
字节位数 | 1 | 1 | 1 | 1 | 1 | 1 | 1 | 1 | 字节位数 | 1 | 1 | 1 | 1 | 1 | 1 | 4 | 1 | 1 | 1 | 1 | 14 |  | 7 | 6 | 5 | 4 | 3 | 2 | 1 | 0
值 | 3A | 8 | 标记包号 | 01 | 01 | 04 |  | 23 | 值 | 3A | 14 | 标记包号 | 02 | 01 | 04 | Kpa | kpa |  |  | 23 |  |  | 滴胶阀 | 吸盘2 | 吸盘1 | 大气缸阀 | 小气缸阀 | 夹手阀 | 吸盘气泵阀 | 主气泵阀
例子 | [8 empty] | 例子
3a c 5c 2 1 5 1 2 17 1 79 23
查询：状态：传感器状态 | [8 empty] | 查询应答：状态：传感器状态
变量名 | HEAD | LEN | Index | TYPE | FC | Extra | XOR | END | 变量名 | HEAD | LEN | Index | TYPE | FC | Extra | data |  |  |  | XOR | END
解析 | 协议头 | 协议长度 | 协议号 | 协议类型 | 功能码 | 附加码 | 校验码 | 协议尾 | 解析 | 协议头 | 协议长度 | 协议号 | 协议类型 | 功能码 | 附加码 | GE_sensor | GC_sensor | GP_sensor | GO_sensor | 校验码 | 协议尾 |  | GE_sensor(进料传感器）
字节位数 | 1 | 1 | 1 | 1 | 1 | 1 | 1 | 1 | 字节位数 | 1 | 1 | 1 | 1 | 1 | 1 | 1 | 1 | 1 | 1 | 1 | 1 | 12 | 7 | 6 | 5 | 4 | 3 | 2 | 1 | 0
值 | 3A | 8 | 标记包号 | 01 | 01 | 05 |  | 23 | 值 | 3A | 12 | 标记包号 | 02 | 01 | 05 | [5 empty] | 23 | [6 empty] | 下端 | 上端 | 原点传感器
例子 | [8 empty] | 例子
GC_sensor（夹手传感器）
[23 empty] | 7 | 6 | 5 | 4 | 3 | 2 | 1 | 0
[28 empty] | 旋转原点 | 垂直原点 | 夹手传感器
GP_sensor(封片传感器）
[23 empty] | 7 | 6 | 5 | 4 | 3 | 2 | 1 | 0
[26 empty] | 滴胶座 | 吸盘感应 | 大气缸 | 小气缸 | 原点传感器
GO_sensor(出料传感器）
[23 empty] | 7 | 6 | 5 | 4 | 3 | 2 | 1 | 0
[25 empty] | 存储盒检测 | 玻片检测 | 垂直原点 | 水平终点 | 水平承托点 | 水平原点
查询：参数：设备信息 | [8 empty] | 查询应答：参数：设备信息
变量名 | HEAD | LEN | Index | TYPE | FC | Extra | XOR | END | 变量名 | HEAD | LEN | Index | TYPE | FC | Extra | data |  |  |  |  | XOR | END
解析 | 协议头 | 协议长度 | 协议号 | 协议类型 | 功能码 | 附加码 | 校验码 | 协议尾 | 解析 | 协议头 | 协议长度 | 协议号 | 协议类型 | 功能码 | 附加码 | 程序 版本号 | 授权状态 | 设备序列号 | 设备类型 | 耗材型号 | 校验码 | 协议尾
字节位数 | 1 | 1 | 1 | 1 | 1 | 1 | 1 | 1 | 字节位数 | 1 | 1 | 1 | 1 | 1 | 1 | 1 | 1 | 3 | 1 | 1 | 1 | 1 | [6 empty] | 15
值 | 3A | 08 | 标记包号 | 01 | 02 | 02 |  | 23 | 值 | 3A | 15 | 标记包号 | 02 | 02 | 02 | [6 empty] | 23
例子 | 3A 08 07 01 02 02 xor 23 | [7 empty] | 例子 | 3A 0F 01 02 02 02 **** xor 23
查询：参数：电机参数 | [8 empty] | 查询应答：参数：电机参数
变量名 | HEAD | LEN | Index | TYPE | FC | Extra | XOR | END | 变量名 | HEAD | LEN | Index | TYPE | FC | Extra | data | [11 empty] | XOR | END
解析 | 协议头 | 协议长度 | 协议号 | 协议类型 | 功能码 | 附加码 | 校验码 | 协议尾 | 解析 | 协议头 | 协议长度 | 协议号 | 协议类型 | 功能码 | 附加码 | GE_speed | GCV_speed | GCR_speed | GP_speed | GOH_speed | GOV_speed | 电机DIR电平 | [5 empty] | 校验码 | 协议尾
字节位数 | 1 | 1 | 1 | 1 | 1 | 1 | 1 | 1 | 字节位数 | 1 | 1 | 1 | 1 | 1 | 1 | 2 | 2 | 2 | 2 | 2 | 2 | 2 | 2 | 2 | 2 | 2 | 2 | 1 | 1
值 | 3A | 08 | 标记包号 | 01 | 02 | 01 |  | 23 | 值 | 3A | 32 | 标记包号 | 02 | 02 | 01 | mm/s | mm/s | 脉冲值/s | mm/s | mm/s | mm/s | GOV_motor | GOH_motor | GP_motor | GC_rot_motor | GC_ver_motor | GE_motor |  | 23 | 32
例子 | [8 empty] | 例子
电机DIR电平
[16 empty] | 20-200 | 20-200 | 20-6400 | 20-200 | 20-200 | 20-200 | [10 empty] | 7 | 6 | 5 | 4 | 3 | 2 | 1 | 0
[34 empty] | GOV_motor | GOH_motor | GP_motor | GC_rot_motor | GC_ver_motor | GE_motor
查询：参数：夹手参数 | [8 empty] | 查询应答：参数：夹手托盘参数
变量名 | HEAD | LEN | Index | TYPE | FC | Extra | XOR | END | 变量名 | HEAD | LEN | Index | TYPE | FC | Extra | data | [6 empty] | XOR | END
解析 | 协议头 | 协议长度 | 协议号 | 协议类型 | 功能码 | 附加码 | 校验码 | 协议尾 | 解析 | 协议头 | 协议长度 | 协议号 | 协议类型 | 功能码 | 附加码 | 水平位置GCR_hor_pos | 垂直位置GCR_ver_pos | 下降位置GCV_down_pos | 玻片夹取检测上升长度GCV_glass_len | 封片位置GOH_mid_pos | 存储位置GOH_end_pos | 夹手下降封片位置GCV_package_pos | 校验码 | 协议尾
字节位数 | 1 | 1 | 1 | 1 | 1 | 1 | 1 | 1 | 字节位数 | 1 | 1 | 1 | 1 | 1 | 1 | 2 | 2 | 2 | 2 | 2 | 2 | 2 | 1 | 1 |  | 22
值 | 3A | 08 | 标记包号 | 01 | 02 | 04 |  | 23 | 值 | 3A | 22 | 标记包号 | 02 | 02 | 04 | 脉冲值 | 脉冲值 | mm | mm |  |  | 脉冲值 |  | 23
例子 | [8 empty] | 例子
[16 empty] | 0-2000 | 0-2000 | 1000-1800 | 600-800 | 200-400 | 1500-2500
[18 empty] | scale | scale | scale | scale
查询：参数：封片参数 | [8 empty] | 查询应答：参数：封片参数
变量名 | HEAD | LEN | Index | TYPE | FC | Extra | XOR | END | 变量名 | HEAD | LEN | Index | TYPE | FC | Extra | data | [6 empty] | XOR | END
解析 | 协议头 | 协议长度 | 协议号 | 协议类型 | 功能码 | 附加码 | 校验码 | 协议尾 | 解析 | 协议头 | 协议长度 | 协议号 | 协议类型 | 功能码 | 附加码 | 盖片延时前delay_before | 盖片延时后delay_after | 吸片距离sucker_pos | 喷胶位置spray_pos | 喷胶长度spray_len | 喷胶速度spray_speed | 喷胶压力spray_pressure | 校验码 | 协议尾
字节位数 | 1 | 1 | 1 | 1 | 1 | 1 | 1 | 1 | 字节位数 | 1 | 1 | 1 | 1 | 1 | 1 | 2 | 2 | 2 | 2 | 2 | 2 | 2 | 1 | 1 |  | 22
值 | 3A | 08 | 标记包号 | 01 | 02 | 05 |  | 23 | 值 | 3A | 22 | 标记包号 | 02 | 02 | 05 | ms | ms | mm | mm | mm | mm/s | kpa |  | 23
例子 | [8 empty] | 例子
[18 empty] | 700-1500 | 300-800 | 0-500 | 20-200 | 1-50
[18 empty] | scale | scale | scale
查询：参数：存储器参数 | [8 empty] | 查询应答：参数：存储器参数
变量名 | HEAD | LEN | Index | TYPE | FC | Extra | XOR | END | 变量名 | HEAD | LEN | Index | TYPE | FC | Extra | data | [6 empty] | XOR | END
解析 | 协议头 | 协议长度 | 协议号 | 协议类型 | 功能码 | 附加码 | 校验码 | 协议尾 | 解析 | 协议头 | 协议长度 | 协议号 | 协议类型 | 功能码 | 附加码 | 存储器间距GOV_box_dis | 存储器槽间距GOV_slot_dis | 存储器长度GOV_box_len | 存储器调整距离GOV_adjust | 存储器原点调整距离GOV_adjust_start | 装载槽长度GE_box_len | 装载槽扫片速度GE_box_speed | 校验码 | 协议尾
字节位数 | 1 | 1 | 1 | 1 | 1 | 1 | 1 | 1 | 字节位数 | 1 | 1 | 1 | 1 | 1 | 1 | 2 | 2 | 2 | 2 | 2 | 2 | 2 | 1 | 1 |  | 22
值 | 3A | 08 | 标记包号 | 01 | 02 | 06 |  | 23 | 值 | 3A | 22 | 标记包号 | 02 | 02 | 06 | mm | mm | mm | 脉冲数 | 脉冲数 | mm | mm/s |  | 23
例子 | [8 empty] | 例子
[16 empty] | 100-200 | 10-100 | 2400-2600 | 0-1000 | 0-1000 | 3000-4000 | 20-200
[16 empty] | scale | scale | scale |  |  | scale
2023-08-27

## 设置协议
设置：参数：电机参数 | [23 empty] | 设置应答：参数：电机参数
变量名 | HEAD | LEN | Index | TYPE | FC | Extra | data | [12 empty] | XOR | END |  |  | 变量名 | HEAD | LEN | Index | TYPE | FC | Extra | data | XOR | END
解析 | 协议头 | 协议长度 | 协议号 | 协议类型 | 功能码 | 附加码 | GE_max_speed | GE_min_speed | GCV_max_speed | GCV_min_speed | GCR_max_speed | GCR_min_speed | GP_max_speed | GP_min_speed | GOH_max_speed | GOH_min_speed | GOV_max_speed | GOV_min_speed | 电机DIR电平 | 校验码 | 协议尾 |  |  | 解析 | 协议头 | 协议长度 | 协议号 | 协议类型 | 功能码 | 附加码 | 结果 | 校验码 | 协议尾
字节位数 | 1 | 1 | 1 | 1 | 1 | 1 | 1 | 1 | 1 | 1 | 2 | 2 | 1 | 1 | 1 | 1 | 1 | 1 | 1 | 1 | 1 |  |  | 字节位数 | 1 | 1 | 1 | 1 | 1 | 1 | 1 | 1 | 1
值 | 3A | 23 | 标记包号 | 03 | 02 | 01 | mm/s | mm/s | mm/s | mm/s | 脉冲值/s | 脉冲值/s | mm/s | mm/s | mm/s | mm/s | mm/s | mm/s |  |  | 23 |  |  | 值 | 3A | 09 | 标记包号 | 04 | 02 | 01 | 0成功 1失败 |  | 23
例子 | [23 empty] | 例子 | 3A 09 01 04 02 01 00 35 23
设置：参数：授权码 | [10 empty] | 设置应答：参数：授权码
变量名 | HEAD | LEN | Index | TYPE | FC | Extra | data | XOR | END |  | 变量名 | HEAD | LEN | Index | TYPE | FC | Extra | data | XOR | END
解析 | 协议头 | 协议长度 | 协议号 | 协议类型 | 功能码 | 附加码 | 授权码 | 校验码 | 协议尾 |  | 解析 | 协议头 | 协议长度 | 协议号 | 协议类型 | 功能码 | 附加码 | 结果 | 校验码 | 协议尾
字节位数 | 1 | 1 | 1 | 1 | 1 | 1 | 4 | 1 | 1 |  | 字节位数 | 1 | 1 | 1 | 1 | 1 | 1 | 1 | 1 | 1
值 | 3A | 0C | 标记包号 | 03 | 02 | 03 |  |  | 23 |  | 值 | 3A | 09 | 标记包号 | 04 | 02 | 03 | 0成功 |  | 23
例子 | [10 empty] | 例子
设置：参数：托盘夹手参数 | [15 empty] | 设置应答：参数：托盘夹手参数
变量名 | HEAD | LEN | Index | TYPE | FC | Extra | data | [5 empty] | XOR | END |  | 变量名 | HEAD | LEN | Index | TYPE | FC | Extra | data | XOR | END
解析 | 协议头 | 协议长度 | 协议号 | 协议类型 | 功能码 | 附加码 | 水平位置GCR_hor_pos | 垂直位置GCR_ver_pos | 下降位置GCV_down_pos | 玻片夹取检测位置GCV_glass_len | 封片位置GOH_mid_pos | 存储位置GOH_end_pos | 校验码 | 协议尾 |  | 解析 | 协议头 | 协议长度 | 协议号 | 协议类型 | 功能码 | 附加码 | 结果 | 校验码 | 协议尾
字节位数 | 1 | 1 | 1 | 1 | 1 | 1 | 2 | 2 | 4 | 4 | 4 | 4 | 1 | 1 |  | 字节位数 | 1 | 1 | 1 | 1 | 1 | 1 | 1 | 1 | 1
值 | 3A | 28 | 标记包号 | 03 | 02 | 04 | 脉冲值 | 脉冲值 | mm | mm |  |  |  | 23 |  | 值 | 3A | 09 | 标记包号 | 04 | 02 | 04 | 0成功 1失败 |  | 23
例子 | [15 empty] | 例子
设置：参数：封片参数 | [17 empty] | 设置应答：参数：托盘夹手参数
变量名 | HEAD | LEN | Index | TYPE | FC | Extra | data | [6 empty] | XOR | END |  |  | 变量名 | HEAD | LEN | Index | TYPE | FC | Extra | data | XOR | END
解析 | 协议头 | 协议长度 | 协议号 | 协议类型 | 功能码 | 附加码 | 盖片延时前delay_before | 盖片延时后delay_after | 吸片距离sucker_pos | 喷胶位置spray_pos | 喷胶长度spray_len | 喷胶速度spray_speed | 喷胶压力spray_pressure | 校验码 | 协议尾 |  |  | 解析 | 协议头 | 协议长度 | 协议号 | 协议类型 | 功能码 | 附加码 | 结果 | 校验码 | 协议尾
字节位数 | 1 | 1 | 1 | 1 | 1 | 1 | 2 | 2 | 4 | 4 | 4 | 2 | 1 | 1 | 1 |  |  | 字节位数 | 1 | 1 | 1 | 1 | 1 | 1 | 1 | 1 | 1
值 | 3A | 27 | 标记包号 | 03 | 02 | 05 | ms | ms | mm | mm | mm | mm/s | kpa |  | 23 |  |  | 值 | 3A | 09 | 标记包号 | 04 | 02 | 05 | 0成功 1失败 |  | 23
例子 | [17 empty] | 例子
设置：参数：存储器参数 | [17 empty] | 设置应答：参数：托盘夹手参数
变量名 | HEAD | LEN | Index | TYPE | FC | Extra | data | [6 empty] | XOR | END |  |  | 变量名 | HEAD | LEN | Index | TYPE | FC | Extra | data | XOR | END
解析 | 协议头 | 协议长度 | 协议号 | 协议类型 | 功能码 | 附加码 | 存储器间距GOV_box_dis | 存储器槽间距GOV_slot_dis | 存储器长度GOV_box_len | 存储器调整距离GOV_adjust | 存储器原点调整距离GOV_adjust_start | 装载槽长度GE_box_len | 装载槽扫片速度GE_box_speed | 校验码 | 协议尾 |  |  | 解析 | 协议头 | 协议长度 | 协议号 | 协议类型 | 功能码 | 附加码 | 结果 | 校验码 | 协议尾
字节位数 | 1 | 1 | 1 | 1 | 1 | 1 | 4 | 4 | 4 | 2 | 2 | 4 | 4 | 1 | 1 |  |  | 字节位数 | 1 | 1 | 1 | 1 | 1 | 1 | 1 | 1 | 1
值 | 3A | 32 | 标记包号 | 03 | 02 | 06 | 脉冲数 | 脉冲数 | mm | 脉冲数 | 脉冲数 | mm | mm/s |  | 23 |  |  | 值 | 3A | 09 | 标记包号 | 04 | 02 | 06 | 0成功 1失败 |  | 23
例子 | [17 empty] | 例子
设置：参数：报警设置
变量名 | HEAD | LEN | Index | TYPE | FC | Extra | data | [5 empty] | XOR | END
解析 | 协议头 | 协议长度 | 协议号 | 协议类型 | 功能码 | 附加码 | 吸取失败暂停 | 吸取失败蜂鸣器 | 缺少盖玻片 | 存储盒满 | 缺少喷胶头 | 运行完成 | 校验码 | 协议尾
字节位数 | 1 | 1 | 1 | 1 | 1 | 1 | 1 | 1 | 1 | 1 | 1 | 1 | 1 | 1
值 | 3A | 14 | 标记包号 | 03 | 02 | 06 | [7 empty] | 23
例子

## 控制协议
控制：调试：电机控制调试
变量名 | HEAD | LEN | Index | TYPE | FC | Extra | data |  |  |  | XOR | END
解析 | 协议头 | 协议长度 | 协议号 | 协议类型 | 功能码 | 附加码 | 电机序号 | 运动方向 | 运动距离 | 运行频率 | 校验码 | 协议尾
字节位数 | 1 | 1 | 1 | 1 | 1 | 1 | 2 | 2 | 2 | 2 | 1 | 1
值 | 3A | 16 | 标记包号 | 05 | 04 | 01 | [5 empty] | 23
[7 empty] | 1~6 | 0或1 | 0~10000 | 200~10000
8
控制：调试：GE 玻片进盒任务调试（调试无应答） | [10 empty] | GE任务序号 |  |  | GC任务序号 |  |  | GP任务序号 |  |  | GO任务
变量名 | HEAD | LEN | Index | TYPE | FC | Extra | data | XOR | END |  | 空任务 | 0 |  | 空任务 | 0 |  | 空任务 | 0 |  | 空任务 | 0
解析 | 协议头 | 协议长度 | 协议号 | 协议类型 | 功能码 | 附加码 | 任务序号 | 校验码 | 协议尾 |  | 开始运行 | 5 |  | 开始运行 | 7 |  | 开始运行 | 7 |  | 开始运行 | 8
字节位数 | 1 | 1 | 1 | 1 | 1 | 1 | 1 | 1 | 1 |  | 移动到装载盒前端 | 6 |  | 夹手旋转至垂直 | 8 |  | 移动至盖玻片 | 8 |  | 移动到封片位置 | 9
值 | 3A | 09 | 标记包号 | 05 | 04 | 02 |  |  | 23 |  | 对准载玻片 | 7 |  | 夹手下降 | 9 |  | 吸片下降 | 9 |  | 移动到终点位置 | 10
[11 empty] | 离开装载盒后端 | 8 |  | 检测夹取 玻片 | 10 |  | 吸取玻片 | 10 |  | 玻片移出 | 11
控制：调试：GC 玻片夹手任务调试（调试无应答） | [13 empty] | 夹手上升 | 11 |  | 吸盘上升 | 11 |  | 移动到下个存储盒 | 12
变量名 | HEAD | LEN | Index | TYPE | FC | Extra | data | XOR | END |  |  |  |  | 夹手旋转至原点 | 12 |  | 移动至喷胶位置 | 12
解析 | 协议头 | 协议长度 | 协议号 | 协议类型 | 功能码 | 附加码 | 任务序号 | 校验码 | 协议尾 |  |  |  |  | 夹手旋转至水平 | 13 |  | 移动到封片位置 | 13
字节位数 | 1 | 1 | 1 | 1 | 1 | 1 | 1 | 1 | 1 | [7 empty] | 封片 | 14
值 | 3A | 09 | 标记包号 | 05 | 04 | 03 |  |  | 23
控制：调试：GP 封片任务调试（调试无应答）
变量名 | HEAD | LEN | Index | TYPE | FC | Extra | data | XOR | END
解析 | 协议头 | 协议长度 | 协议号 | 协议类型 | 功能码 | 附加码 | 任务序号 | 校验码 | 协议尾
字节位数 | 1 | 1 | 1 | 1 | 1 | 1 | 1 | 1 | 1
值 | 3A | 09 | 标记包号 | 05 | 04 | 04 |  |  | 23
控制：调试：GO 存储出料任务调试（调试无应答）
变量名 | HEAD | LEN | Index | TYPE | FC | Extra | data | XOR | END |  |  | 阀 | 10
解析 | 协议头 | 协议长度 | 协议号 | 协议类型 | 功能码 | 附加码 | 任务序号 | 校验码 | 协议尾
字节位数 | 1 | 1 | 1 | 1 | 1 | 1 | 1 | 1 | 1
值 | 3A | 09 | 标记包号 | 05 | 04 | 05 |  |  | 23
控制：调试：IO控制阀调试 | [10 empty] | IO状态byte1 | [8 empty] | IO状态byte2
变量名 | HEAD | LEN | Index | TYPE | FC | Extra | data | data | XOR | END | 7 | 6 | 5 | 4 | 3 | 2 | 1 | 0 |  |  |  |  | 11 | 10 | 9 | 8
解析 | 协议头 | 协议长度 | 协议号 | 协议类型 | 功能码 | 附加码 | IO序号 | 状态 | 校验码 | 协议尾 | 小气缸 | 大气缸 | 吸盘气泵 | 吸盘2阀 | 吸盘1阀 | 主气泵出气阀 | 主气泵打气阀 | 主气泵 |  |  |  |  | 电机抱闸 | ITV1100 | 喷头 | 夹手
字节位数 | 1 | 1 | 1 | 1 | 1 | 1 | 1 | 1 | 1 | 1
值 | 3A | 0A | 标记包号 | 05 | 04 | 06 |  |  |  | 23
[7 empty] | 阀 | 10
控制：运行：复位 | [10 empty] | 控制应答：运行：复位
变量名 | HEAD | LEN | Index | TYPE | FC | Extra | data | XOR | END |  | 变量名 | HEAD | LEN | Index | TYPE | FC | Extra | data
解析 | 协议头 | 协议长度 | 协议号 | 协议类型 | 功能码 | 附加码 | 等待应答 | 校验码 | 协议尾 |  | 解析 | 协议头 | 协议长度 | 协议号 | 协议类型 | 功能码 | 附加码 | 控制应答
字节位数 | 1 | 1 | 1 | 1 | 1 | 1 | 1 | 1 | 1 |  | 字节位数 | 1 | 1 | 1 | 1 | 1 | 1 | 1 | 1 | 1 | 1 | 1
值 | 3A | 09 | 标记包号 | 05 | 05 | 01 | 0 关闭 1 开启 |  | 23 |  | 值 | 3A | 09 | 标记包号 | 06 | 05 | 01 | 0请求成功1请求失败 2执行完成 | XOR | END
控制：运行：紧急停止
变量名 | HEAD | LEN | Index | TYPE | FC | Extra | XOR | END
解析 | 协议头 | 协议长度 | 协议号 | 协议类型 | 功能码 | 附加码 | 校验码 | 协议尾
字节位数 | 1 | 1 | 1 | 1 | 1 | 1 | 1 | 1
值 | 3A | 08 | 标记包号 | 05 | 05 | 02 |  | 23
控制：运行：进出缸 | [10 empty] | 控制应答：运行：进出缸
变量名 | HEAD | LEN | Index | TYPE | FC | Extra | data | XOR | END |  | 变量名 | HEAD | LEN | Index | TYPE | FC | Extra | data
解析 | 协议头 | 协议长度 | 协议号 | 协议类型 | 功能码 | 附加码 | 等待应答 | 校验码 | 协议尾 |  | 解析 | 协议头 | 协议长度 | 协议号 | 协议类型 | 功能码 | 附加码 | 控制应答
字节位数 | 1 | 1 | 1 | 1 | 1 | 1 | 1 | 1 | 1 |  | 字节位数 | 1 | 1 | 1 | 1 | 1 | 1 | 1 | 1 | 1 | 1 | 1
值 | 3A | 09 | 标记包号 | 05 | 05 | 03 | 0 关闭 1 开启 |  | 23 |  | 值 | 3A | 09 | 标记包号 | 06 | 05 | 03 | 0请求成功1请求失败 2执行完成 | XOR | END
控制：运行：进出槽 | [10 empty] | 控制应答：运行：进出槽
变量名 | HEAD | LEN | Index | TYPE | FC | Extra | data | XOR | END |  | 变量名 | HEAD | LEN | Index | TYPE | FC | Extra | data
解析 | 协议头 | 协议长度 | 协议号 | 协议类型 | 功能码 | 附加码 | 等待应答 | 校验码 | 协议尾 |  | 解析 | 协议头 | 协议长度 | 协议号 | 协议类型 | 功能码 | 附加码 | 控制应答
字节位数 | 1 | 1 | 1 | 1 | 1 | 1 | 1 | 1 | 1 |  | 字节位数 | 1 | 1 | 1 | 1 | 1 | 1 | 1 | 1 | 1 | 1 | 1
值 | 3A | 09 | 标记包号 | 05 | 05 | 04 | 0 关闭 1 开启 |  | 23 |  | 值 | 3A | 09 | 标记包号 | 06 | 05 | 04 | 0请求成功1请求失败 2执行完成 | XOR | END
控制：运行：滴胶
变量名 | HEAD | LEN | Index | TYPE | FC | Extra | XOR | END
解析 | 协议头 | 协议长度 | 协议号 | 协议类型 | 功能码 | 附加码 | 校验码 | 协议尾
字节位数 | 1 | 1 | 1 | 1 | 1 | 1 | 1 | 1
值 | 3A | 08 | 标记包号 | 05 | 05 | 05 |  | 23
控制：运行：开始/暂停运行 | [10 empty] | 控制应答：运行：开始/暂停运行
变量名 | HEAD | LEN | Index | TYPE | FC | Extra | data | XOR | END |  | 变量名 | HEAD | LEN | Index | TYPE | FC | Extra | data
解析 | 协议头 | 协议长度 | 协议号 | 协议类型 | 功能码 | 附加码 | 等待应答 | 校验码 | 协议尾 |  | 解析 | 协议头 | 协议长度 | 协议号 | 协议类型 | 功能码 | 附加码 | 控制应答
字节位数 | 1 | 1 | 1 | 1 | 1 | 1 | 1 | 1 | 1 |  | 字节位数 | 1 | 1 | 1 | 1 | 1 | 1 | 1 | 1 | 1 | 1 | 1
值 | 3A | 09 | 标记包号 | 05 | 05 | 06 | 0 关闭 1 开启 |  | 23 |  | 值 | 3A | 09 | 标记包号 | 06 | 05 | 06 | 0请求成功1请求失败 | XOR | END
控制：运行：运行完成 | [10 empty] | 控制应答：运行：运行完成
变量名 | HEAD | LEN | Index | TYPE | FC | Extra | XOR | END |  |  | 变量名 | HEAD | LEN | Index | TYPE | FC | Extra
解析 | 协议头 | 协议长度 | 协议号 | 协议类型 | 功能码 | 附加码 | 校验码 | 协议尾 |  |  | 解析 | 协议头 | 协议长度 | 协议号 | 协议类型 | 功能码 | 附加码
字节位数 | 1 | 1 | 1 | 1 | 1 | 1 | 1 | 1 |  |  | 字节位数 | 1 | 1 | 1 | 1 | 1 | 1 | 1 | 1 | 1
值 | 3A | 08 | 标记包号 | 05 | 05 | 07 |  | 23 |  |  | 值 | 3A | 09 | 标记包号 | 06 | 05 | 07 | XOR | END
控制：运行：关机 | [10 empty] | 控制应答：运行：关机
变量名 | HEAD | LEN | Index | TYPE | FC | Extra | data | XOR | END |  | 变量名 | HEAD | LEN | Index | TYPE | FC | Extra | data
解析 | 协议头 | 协议长度 | 协议号 | 协议类型 | 功能码 | 附加码 | 等待应答 | 校验码 | 协议尾 |  | 解析 | 协议头 | 协议长度 | 协议号 | 协议类型 | 功能码 | 附加码 | 控制应答
字节位数 | 1 | 1 | 1 | 1 | 1 | 1 | 1 | 1 | 1 |  | 字节位数 | 1 | 1 | 1 | 1 | 1 | 1 | 1 | 1 | 1 | 1 | 1
值 | 3A | 09 | 标记包号 | 05 | 05 | 08 | 0 关闭 1 开启 |  | 23 |  | 值 | 3A | 09 | 标记包号 | 06 | 05 | 08 | 0请求成功1请求失败 2执行完成 | XOR | END

## 协议类型、功能码表
1.协议类型 TYPE | 01 | 02 | 03 | 04 | 05 | 06
| 查询 | 查询应答 | 设置 | 设置应答 | 控制 | 控制应答
| 状态 参数 |  | 状态 参数 |  | 调试 运行
3.附加码 Extra | 2.功能码FC
| 01 | 02 | 03 | 04 | 05 | 06
| 状态 | 参数 | 数据 | 调试 | 运行 | 警报
01 | 在线检测 | 电机 | 封片个数 | 电机调试 | 复位 | 传感器错误
02 | 设备状态 | 设备信息 | 存储盒个数 | GE_任务调试 | 紧急停止 | GE任务超时
03 | 位置状态 | 授权码 |  | GC_任务调试 | 进出缸 | GC任务超时
04 | 气路状态 | 夹手托盘参数 |  | GP_任务调试 | 进出槽 | GP任务超时
05 | 传感器状态 | 封片参数 |  | GO_任务调试 | 滴胶 | GO任务超时
06 |  | 进出槽参数 |  | IO控制阀调试 | 开始/停止运行 | 缺少载玻片
07 |  | 报警设置 |  |  | 运行完成 | 缺少装载盒
08 |  |  |  |  | 关机 | 缺少存储盒
09 | [5 empty] | 缺少盖玻片
10 | [5 empty] | 缺少滴胶头
11 | [5 empty] | 存储盒满
12 | [5 empty] | 夹手夹取失败
13 | [5 empty] | 吸取盖玻片失败
14
15
16
17
18
19
20
21
22
23
24
25
26
27
28
29

## 数据协议
设置：数据：封片个数增加 | [9 empty] | 设置：数据：封片个数增加
变量名 | HEAD | LEN | Index | TYPE | FC | Extra | data | XOR | END | 变量名 | HEAD | LEN | Index | TYPE | FC | Extra | XOR | END
解析 | 协议头 | 协议长度 | 协议号 | 协议类型 | 功能码 | 附加码 | 等待应答 | 校验码 | 协议尾 | 解析 | 协议头 | 协议长度 | 协议号 | 协议类型 | 功能码 | 附加码 | 校验码 | 协议尾
字节位数 | 1 | 1 | 1 | 1 | 1 | 1 | 1 | 1 | 1 | 字节位数 | 1 | 1 | 1 | 1 | 1 | 1 | 1 | 1
值 | 3A | 08 | 标记包号 | 03 | 03 | 01 | 0 关闭 1 开启 |  | 23 | 值 | 3A | 08 | 标记包号 | 04 | 03 | 01 |  | 23
设置：数据：装载盒个数增加 | [9 empty] | 设置：数据：封片个数增加
变量名 | HEAD | LEN | Index | TYPE | FC | Extra | data | XOR | END | 变量名 | HEAD | LEN | Index | TYPE | FC | Extra | XOR | END
解析 | 协议头 | 协议长度 | 协议号 | 协议类型 | 功能码 | 附加码 | 等待应答 | 校验码 | 协议尾 | 解析 | 协议头 | 协议长度 | 协议号 | 协议类型 | 功能码 | 附加码 | 校验码 | 协议尾
字节位数 | 1 | 1 | 1 | 1 | 1 | 1 | 1 | 1 | 1 | 字节位数 | 1 | 1 | 1 | 1 | 1 | 1 | 1 | 1
值 | 3A | 08 | 标记包号 | 03 | 03 | 02 | 0 关闭 1 开启 |  | 23 | 值 | 3A | 08 | 标记包号 | 04 | 03 | 02 |  | 23

## 错误警报
控制应答：警报：传感器错误
变量名 | HEAD | LEN | Index | TYPE | FC | Extra | data | XOR | END
解析 | 协议头 | 协议长度 | 协议号 | 协议类型 | 功能码 | 附加码 | 传感器序号 | 校验码 | 协议尾
字节位数 | 1 | 1 | 1 | 1 | 1 | 1 | 1 | 1 | 1
值 | 3A | 0C | 标记包号 | 06 | 06 | 01 |  |  | 23
控制应答：警报：GE任务超时
变量名 | HEAD | LEN | Index | TYPE | FC | Extra | data | XOR | END
解析 | 协议头 | 协议长度 | 协议号 | 协议类型 | 功能码 | 附加码 | 任务步骤 | 校验码 | 协议尾
字节位数 | 1 | 1 | 1 | 1 | 1 | 1 | 1 | 1 | 1
值 | 3A | 09 | 标记包号 | 06 | 06 | 02 |  |  | 23
控制应答：警报：GC任务超时
变量名 | HEAD | LEN | Index | TYPE | FC | Extra | data | XOR | END
解析 | 协议头 | 协议长度 | 协议号 | 协议类型 | 功能码 | 附加码 | 任务步骤 | 校验码 | 协议尾
字节位数 | 1 | 1 | 1 | 1 | 1 | 1 | 1 | 1 | 1
值 | 3A | 09 | 标记包号 | 06 | 06 | 03 |  |  | 23
控制应答：警报：GP任务超时
变量名 | HEAD | LEN | Index | TYPE | FC | Extra | data | XOR | END
解析 | 协议头 | 协议长度 | 协议号 | 协议类型 | 功能码 | 附加码 | 任务步骤 | 校验码 | 协议尾
字节位数 | 1 | 1 | 1 | 1 | 1 | 1 | 1 | 1 | 1
值 | 3A | 09 | 标记包号 | 06 | 06 | 04 |  |  | 23
控制应答：警报：GO任务超时
变量名 | HEAD | LEN | Index | TYPE | FC | Extra | data | XOR | END
解析 | 协议头 | 协议长度 | 协议号 | 协议类型 | 功能码 | 附加码 | 任务步骤 | 校验码 | 协议尾
字节位数 | 1 | 1 | 1 | 1 | 1 | 1 | 1 | 1 | 1
值 | 3A | 09 | 标记包号 | 06 | 06 | 05 |  |  | 23
控制应答：警报：缺少载玻片
变量名 | HEAD | LEN | Index | TYPE | FC | Extra | XOR | END
解析 | 协议头 | 协议长度 | 协议号 | 协议类型 | 功能码 | 附加码 | 校验码 | 协议尾
字节位数 | 1 | 1 | 1 | 1 | 1 | 1 | 1 | 1
值 | 3A | 08 | 标记包号 | 06 | 06 | 06 |  | 23
控制应答：警报：缺少装载盒
变量名 | HEAD | LEN | Index | TYPE | FC | Extra | XOR | END
解析 | 协议头 | 协议长度 | 协议号 | 协议类型 | 功能码 | 附加码 | 校验码 | 协议尾
字节位数 | 1 | 1 | 1 | 1 | 1 | 1 | 1 | 1
值 | 3A | 08 | 标记包号 | 06 | 06 | 07 |  | 23
控制应答：警报：缺少存储盒
变量名 | HEAD | LEN | Index | TYPE | FC | Extra | XOR | END
解析 | 协议头 | 协议长度 | 协议号 | 协议类型 | 功能码 | 附加码 | 校验码 | 协议尾
字节位数 | 1 | 1 | 1 | 1 | 1 | 1 | 1 | 1
值 | 3A | 08 | 标记包号 | 06 | 06 | 08 |  | 23
控制应答：警报：缺少盖玻片
变量名 | HEAD | LEN | Index | TYPE | FC | Extra | XOR | END
解析 | 协议头 | 协议长度 | 协议号 | 协议类型 | 功能码 | 附加码 | 校验码 | 协议尾
字节位数 | 1 | 1 | 1 | 1 | 1 | 1 | 1 | 1
值 | 3A | 08 | 标记包号 | 06 | 06 | 09 |  | 23
控制应答：警报：缺少喷胶头
变量名 | HEAD | LEN | Index | TYPE | FC | Extra | XOR | END
解析 | 协议头 | 协议长度 | 协议号 | 协议类型 | 功能码 | 附加码 | 校验码 | 协议尾
字节位数 | 1 | 1 | 1 | 1 | 1 | 1 | 1 | 1
值 | 3A | 08 | 标记包号 | 06 | 06 | 0A |  | 23
控制应答：警报：存储盒满
变量名 | HEAD | LEN | Index | TYPE | FC | Extra | XOR | END
解析 | 协议头 | 协议长度 | 协议号 | 协议类型 | 功能码 | 附加码 | 校验码 | 协议尾
字节位数 | 1 | 1 | 1 | 1 | 1 | 1 | 1 | 1
值 | 3A | 08 | 标记包号 | 06 | 06 | 0B |  | 23
控制应答：警报：夹手夹取失败
变量名 | HEAD | LEN | Index | TYPE | FC | Extra | XOR | END
解析 | 协议头 | 协议长度 | 协议号 | 协议类型 | 功能码 | 附加码 | 校验码 | 协议尾
字节位数 | 1 | 1 | 1 | 1 | 1 | 1 | 1 | 1
值 | 3A | 08 | 标记包号 | 06 | 06 | 0C |  | 23
控制应答：警报：吸取盖玻片失败
变量名 | HEAD | LEN | Index | TYPE | FC | Extra | XOR | END
解析 | 协议头 | 协议长度 | 协议号 | 协议类型 | 功能码 | 附加码 | 校验码 | 协议尾
字节位数 | 1 | 1 | 1 | 1 | 1 | 1 | 1 | 1
值 | 3A | 08 | 标记包号 | 06 | 06 | 0D |  | 23

## 协议框架
协议框架
缩写 | HEAD | LEN | Index | TYPE | FC | Extra | DATA | XOR | END
解析 | 协议头 | 协议长度 | 协议号 | 协议类型 | 功能码 | 附加码 | 数据 | 校验码 | 协议尾
字节位数 | 1 | 1 | 1 | 1 | 1 | 1 | n | 1 | 1
值 | 3A |  | 标记包号 |  |  |  | …. |  | 23
备注 | 1、协议长度(LEN) = HEAD(包含) 至 END(包含)的字节位数。 2、校验码(XOR) = HEAD(包含) 至 DATA(包含)的异或。 3、HEAD 为固定值3A，END 为固定值23（16进制）。