## 查询协议
查询：状态：在线状态 | [8 empty] | 查询应答：状态：在线状态
变量名 | HEAD | LEN | Index | TYPE | FC | Extra | XOR | END | 变量名 | HEAD | LEN | Index | TYPE | FC | Extra | data | XOR | END
解析 | 协议头 | 协议长度 | 协议号 | 协议类型 | 功能码 | 附加码 | 校验码 | 协议尾 | 解析 | 协议头 | 协议长度 | 协议号 | 协议类型 | 功能码 | 附加码 | 在线值 | 校验码 | 协议尾
字节位数 | 1 | 1 | 1 | 1 | 1 | 1 | 1 | 1 | 字节位数 | 1 | 1 | 1 | 1 | 1 | 1 | 1 | 1 | 1
值 | 3A | 08 | 标记包号 | 01 | 01 | 01 |  | 23 | 值 | 3A | 09 | 标记包号 | 02 | 01 | 01 | 0在线 |  | 23
例子 | 3A 08 01 01 01 01 32 23 | [7 empty] | 例子 | 3A 09 01 02 01 01 00 30 23
查询：状态：设备状态 | [8 empty] | 查询应答：参数：设备状态
变量名 | HEAD | LEN | Index | TYPE | FC | Extra | XOR | END | 变量名 | HEAD | LEN | Index | TYPE | FC | Extra | data | [9 empty] | XOR | END
解析 | 协议头 | 协议长度 | 协议号 | 协议类型 | 功能码 | 附加码 | 校验码 | 协议尾 | 解析 | 协议头 | 协议长度 | 协议号 | 协议类型 | 功能码 | 附加码 | 复位步骤 | 任务状态 | 入料步骤 | 任务状态 | 夹手步骤 | 任务状态 | 封片步骤 | 任务状态 | 出料步骤 | 任务状态 | 校验码 | 协议尾
字节位数 | 1 | 1 | 1 | 1 | 1 | 1 | 1 | 1 | 字节位数 | 1 | 1 | 1 | 1 | 1 | 1 | 1 | 1 | 1 | 1 | 1 | 1 | 1 | 1 | 1 | 1 | 1 | 1 |  | 18
值 | 3A | 08 | 标记包号 | 01 | 01 | 02 |  | 23 | 值 | 3A | 12 | 标记包号 | 02 | 01 | 02 | [11 empty] | 23
例子 | 3A 08 07 01 02 02 xor 23
查询：状态：位置状态 | [8 empty] | 查询应答：状态：位置状态
变量名 | HEAD | LEN | Index | TYPE | FC | Extra | XOR | END | 变量名 | HEAD | LEN | Index | TYPE | FC | Extra | data | [5 empty] | XOR | END
解析 | 协议头 | 协议长度 | 协议号 | 协议类型 | 功能码 | 附加码 | 校验码 | 协议尾 | 解析 | 协议头 | 协议长度 | 协议号 | 协议类型 | 功能码 | 附加码 | GE_pos | GC_ver_pos | GC_rot_pos | GP_pos | GO_hor_pos | GO_ver_pos | 校验码 | 协议尾
字节位数 | 1 | 1 | 1 | 1 | 1 | 1 | 1 | 1 | 字节位数 | 1 | 1 | 1 | 1 | 1 | 1 | 4 | 4 | 4 | 4 | 4 | 4 | 4 | 1 | [5 empty] | 35
值 | 3A | 08 | 标记包号 | 01 | 01 | 03 |  | 23 | 值 | 3A | 23 | 标记包号 | 02 | 01 | 03 | [7 empty] | 23
例子 | [8 empty] | 例子
查询：状态：气路状态 | [8 empty] | 查询应答：状态：气路状态
变量名 | HEAD | LEN | Index | TYPE | FC | Extra | XOR | END | 变量名 | HEAD | LEN | Index | TYPE | FC | Extra | data |  |  | XOR | END
解析 | 协议头 | 协议长度 | 协议号 | 协议类型 | 功能码 | 附加码 | 校验码 | 协议尾 | 解析 | 协议头 | 协议长度 | 协议号 | 协议类型 | 功能码 | 附加码 | 输入气压值 | 喷胶气压 | 气阀状态 | 校验码 | 协议尾 |  |  | 气阀状态
字节位数 | 1 | 1 | 1 | 1 | 1 | 1 | 1 | 1 | 字节位数 | 1 | 1 | 1 | 1 | 1 | 1 | 4 | 1 | 1 | 1 | 1 | 14 |  | 7 | 6 | 5 | 4 | 3 | 2 | 1 | 0
值 | 3A | 08 | 标记包号 | 01 | 01 | 04 |  | 23 | 值 | 3A | 0E | 标记包号 | 02 | 01 | 04 | Kpa | kap |  |  | 23 |  |  | 滴胶阀 | 吸盘2 | 吸盘1 | 大气缸阀 | 小气缸阀 | 夹手阀 | 吸盘气泵阀 | 主气泵阀
例子 | [8 empty] | 例子
查询：状态：传感器状态 | [8 empty] | 查询应答：状态：传感器状态
变量名 | HEAD | LEN | Index | TYPE | FC | Extra | XOR | END | 变量名 | HEAD | LEN | Index | TYPE | FC | Extra | data |  |  |  | XOR | END
解析 | 协议头 | 协议长度 | 协议号 | 协议类型 | 功能码 | 附加码 | 校验码 | 协议尾 | 解析 | 协议头 | 协议长度 | 协议号 | 协议类型 | 功能码 | 附加码 | GE_sensor | GC_sensor | GP_sensor | GO_sensor | 校验码 | 协议尾 |  | GE_sensor(进料传感器）
字节位数 | 1 | 1 | 1 | 1 | 1 | 1 | 1 | 1 | 字节位数 | 1 | 1 | 1 | 1 | 1 | 1 | 1 | 1 | 1 | 1 | 1 | 1 | 12 | 7 | 6 | 5 | 4 | 3 | 2 | 1 | 0
值 | 3A | 08 | 标记包号 | 01 | 01 | 05 |  | 23 | 值 | 3A | 0C | 标记包号 | 02 | 01 | 05 | [5 empty] | 23 | [6 empty] | 下端 | 上端 | 原点传感器
例子 | [8 empty] | 例子
GC_sensor（夹手传感器）
[23 empty] | 7 | 6 | 5 | 4 | 3 | 2 | 1 | 0
[28 empty] | 旋转原点 | 垂直原点 | 夹手传感器
GP_sensor(封片传感器）
[23 empty] | 7 | 6 | 5 | 4 | 3 | 2 | 1 | 0
[26 empty] | 滴胶座 | 吸盘感应 | 大气缸 | 小气缸 | 原点传感器
GO_sensor(进料传感器）
[23 empty] | 7 | 6 | 5 | 4 | 3 | 2 | 1 | 0
[26 empty] | 玻片检测 | 垂直原点 | 水平终点 | 水平承托点 | 水平原点
查询：参数：设备信息 | [8 empty] | 查询应答：参数：设备信息
变量名 | HEAD | LEN | Index | TYPE | FC | Extra | XOR | END | 变量名 | HEAD | LEN | Index | TYPE | FC | Extra | data |  |  |  |  | XOR | END
解析 | 协议头 | 协议长度 | 协议号 | 协议类型 | 功能码 | 附加码 | 校验码 | 协议尾 | 解析 | 协议头 | 协议长度 | 协议号 | 协议类型 | 功能码 | 附加码 | 程序 版本号 | 授权状态 | 设备序列号 | 设备类型 | 耗材型号 | 校验码 | 协议尾
字节位数 | 1 | 1 | 1 | 1 | 1 | 1 | 1 | 1 | 字节位数 | 1 | 1 | 1 | 1 | 1 | 1 | 1 | 1 | 3 | 1 | 1 | 1 | 1 | [6 empty] | 15
值 | 3A | 08 | 标记包号 | 01 | 02 | 02 |  | 23 | 值 | 3A | 0F | 标记包号 | 02 | 02 | 02 | [6 empty] | 23
例子 | 3A 08 07 01 02 02 xor 23 | [7 empty] | 例子 | 3A 0F 01 02 02 02 **** xor 23
查询：参数：电机参数 | [8 empty] | 查询应答：参数：电机参数
变量名 | HEAD | LEN | Index | TYPE | FC | Extra | XOR | END | 变量名 | HEAD | LEN | Index | TYPE | FC | Extra | data | [16 empty] | XOR | END
解析 | 协议头 | 协议长度 | 协议号 | 协议类型 | 功能码 | 附加码 | 校验码 | 协议尾 | 解析 | 协议头 | 协议长度 | 协议号 | 协议类型 | 功能码 | 附加码 | GE_1mm | GE_max_speed | GE_min_speed | GCV_1mm | GCV_max_speed | GCV_min_speed | GCR_max_speed | GCR_min_speed | GP_1mm | GP_max_speed | GP_min_speed | GOH_1mm | GOH_max_speed | GOH_min_speed | GOV_1mm | GOV_max_speed | GOV_min_speed | 校验码 | 协议尾
字节位数 | 1 | 1 | 1 | 1 | 1 | 1 | 1 | 1 | 字节位数 | 1 | 1 | 1 | 1 | 1 | 1 | 2 | 4 | 4 | 2 | 4 | 4 | 2 | 2 | 2 | 4 | 4 | 2 | 4 | 4 | 2 | 4 | 4 | 1 | 1
值 | 3A | 08 | 标记包号 | 01 | 02 | 01 |  | 23 | 值 | 3A | 16 | 标记包号 | 02 | 02 | 01 | 脉冲值 | mm/s | mm/s | 脉冲值 | mm/s | mm/s | 脉冲值 | 脉冲值 | 脉冲值 | mm/s | mm/s | 脉冲值 | mm/s | mm/s | 脉冲值 | mm/s | mm/s |  | 23 | 62
例子 | [8 empty] | 例子
查询：参数：夹手参数 | [8 empty] | 查询应答：参数：夹手托盘参数
变量名 | HEAD | LEN | Index | TYPE | FC | Extra | XOR | END | 变量名 | HEAD | LEN | Index | TYPE | FC | Extra | data | [7 empty] | XOR | END
解析 | 协议头 | 协议长度 | 协议号 | 协议类型 | 功能码 | 附加码 | 校验码 | 协议尾 | 解析 | 协议头 | 协议长度 | 协议号 | 协议类型 | 功能码 | 附加码 | 微调位置GCR_hor_pos | 垂直位置GCR_ver_pos | 旋转最大 GCR_max_pos | 下降位置GCV_down_pos | 轨道最大距离GCV_max_pos | 封片位置GOH_mid_pos | 存储位置GOH_end_pos | 轨道最大长度GOH_max_pos | 校验码 | 协议尾
字节位数 | 1 | 1 | 1 | 1 | 1 | 1 | 1 | 1 | 字节位数 | 1 | 1 | 1 | 1 | 1 | 1 | 2 | 2 | 2 | 4 | 4 | 4 | 4 | 4 | 1 | 1 |  |  | 34
值 | 3A | 08 | 标记包号 | 01 | 02 | 04 |  | 23 | 值 | 3A | 16 | 标记包号 | 02 | 02 | 04 | 脉冲值 | 脉冲值 | 脉冲值 | mm | mm |  |  |  |  | 23
例子 | [8 empty] | 例子
查询：参数：封片参数 | [8 empty] | 查询应答：参数：封片参数
变量名 | HEAD | LEN | Index | TYPE | FC | Extra | XOR | END | 变量名 | HEAD | LEN | Index | TYPE | FC | Extra | data | [8 empty] | XOR | END
解析 | 协议头 | 协议长度 | 协议号 | 协议类型 | 功能码 | 附加码 | 校验码 | 协议尾 | 解析 | 协议头 | 协议长度 | 协议号 | 协议类型 | 功能码 | 附加码 | 盖片延时前delay_before | 盖片延时后delay_after | 吸片延时sucker_delay | 轨道最大距离GP_max_pos | 吸片距离sucker_pos | 喷胶位置spray_pos | 喷胶长度spray_len | 喷胶速度spray_speed | 喷胶压力spray_pressure | 校验码 | 协议尾
字节位数 | 1 | 1 | 1 | 1 | 1 | 1 | 1 | 1 | 字节位数 | 1 | 1 | 1 | 1 | 1 | 1 | 2 | 2 | 2 | 4 | 4 | 4 | 4 | 2 | 1 | 1 | 1 |  | 33
值 | 3A | 08 | 标记包号 | 01 | 02 | 05 |  | 23 | 值 | 3A | 16 | 标记包号 | 02 | 02 | 05 | ms |  |  |  |  | mm | mm | mm/s |  |  | 23
例子 | [8 empty] | 例子
查询：参数：存储器参数 | [8 empty] | 查询应答：参数：存储器参数
变量名 | HEAD | LEN | Index | TYPE | FC | Extra | XOR | END | 变量名 | HEAD | LEN | Index | TYPE | FC | Extra | data | [6 empty] | XOR | END
解析 | 协议头 | 协议长度 | 协议号 | 协议类型 | 功能码 | 附加码 | 校验码 | 协议尾 | 解析 | 协议头 | 协议长度 | 协议号 | 协议类型 | 功能码 | 附加码 | 存储器间距GOV_box_dis | 存储器槽间距GOV_slot_dis | 存储器长度GOV_box_len | 存储轨道最大距离GOV_max_pos | 装载槽长度GE_box_len | 装载槽距离GE_box_dis | 装载轨道最大距离 | 校验码 | 协议尾
字节位数 | 1 | 1 | 1 | 1 | 1 | 1 | 1 | 1 | 字节位数 | 1 | 1 | 1 | 1 | 1 | 1 | 4 | 4 | 4 | 4 | 4 | 4 | 4 | 1 | 1 |  |  |  | 36
值 | 3A | 08 | 标记包号 | 01 | 02 | 06 |  | 23 | 值 | 3A | 18 | 标记包号 | 02 | 02 | 06 | 脉冲数 | 脉冲数 | mm | mm |  |  |  |  | 23
例子 | [8 empty] | 例子

## 设置协议
设置：参数：电机参数 | [18 empty] | 设置应答：参数：电机参数
变量名 | HEAD | LEN | Index | TYPE | FC | Extra | data | [8 empty] | XOR | END |  | 变量名 | HEAD | LEN | Index | TYPE | FC | Extra | data | XOR | END
解析 | 协议头 | 协议长度 | 协议号 | 协议类型 | 功能码 | 附加码 | carriers Versions | XZ_1d | SL_1mm | QL_1mm | XZ/SL/QL移动速度 | XZ/SL/QL复位速度 | XZ_site_1-6 | SL_end | QL_end | 校验码 | 协议尾 |  | 解析 | 协议头 | 协议长度 | 协议号 | 协议类型 | 功能码 | 附加码 | 结果 | 校验码 | 协议尾
字节位数 | 1 | 1 | 1 | 1 | 1 | 1 | 1 | 2 | 2 | 2 | 3 | 3 | 12 | 2 | 2 | 1 | 1 |  | 字节位数 | 1 | 1 | 1 | 1 | 1 | 1 | 1 | 1 | 1
值 | 3A | 25 | 标记包号 | 03 | 02 | 01 |  | 脉冲值 | 脉冲值 | 脉冲值 | MM/D1S | MM/D1S | 0.1度 | 0.1mm | 0.1mm |  | 23 |  | 值 | 3A | 09 | 标记包号 | 04 | 02 | 01 | 0成功 |  | 23
例子 | [18 empty] | 例子 | 3A 09 01 04 02 01 00 35 23
设置：参数：授权码 | [10 empty] | 设置应答：参数：授权码
变量名 | HEAD | LEN | Index | TYPE | FC | Extra | data | XOR | END |  | 变量名 | HEAD | LEN | Index | TYPE | FC | Extra | data | XOR | END
解析 | 协议头 | 协议长度 | 协议号 | 协议类型 | 功能码 | 附加码 | 授权码 | 校验码 | 协议尾 |  | 解析 | 协议头 | 协议长度 | 协议号 | 协议类型 | 功能码 | 附加码 | 结果 | 校验码 | 协议尾
字节位数 | 1 | 1 | 1 | 1 | 1 | 1 | 4 | 1 | 1 |  | 字节位数 | 1 | 1 | 1 | 1 | 1 | 1 | 1 | 1 | 1
值 | 3A | 0C | 标记包号 | 03 | 02 | 03 |  |  | 23 |  | 值 | 3A | 09 | 标记包号 | 04 | 02 | 03 | 0成功 |  | 23
例子 | [10 empty] | 例子
设置：参数：打印参数 | [22 empty] | 设置应答：参数：打印参数
变量名 | HEAD | LEN | Index | TYPE | FC | Extra | data | [12 empty] | XOR | END |  | 变量名 | HEAD | LEN | Index | TYPE | FC | Extra | data | XOR | END
解析 | 协议头 | 协议长度 | 协议号 | 协议类型 | 功能码 | 附加码 | 打印功率 | 功率控制 开关 | 文字坐标 使能位 | 二维码坐标使能位 | 整体平移X | 整体平移Y | 整体旋转X坐标 | 整体旋转Y坐标 | 整体旋转角度 | 文字 坐标X | 文字 坐标Y | 二维码 坐标X | 二维码 坐标Y | 校验码 | 协议尾 |  | 解析 | 协议头 | 协议长度 | 协议号 | 协议类型 | 功能码 | 附加码 | 结果 | 校验码 | 协议尾
字节位数 | 1 | 1 | 1 | 1 | 1 | 1 | 1 | 1 | 1 | 1 | 4 | 4 | 4 | 4 | 4 | 4 | 4 | 4 | 4 | 1 | 1 |  | 字节位数 | 1 | 1 | 1 | 1 | 1 | 1 | 1 | 1 | 1
值 | 3A | 30 | 标记包号 | 03 | 02 | 04 |  |  |  |  | mm | mm | mm | mm | 度 | mm | mm | mm | mm |  | 23 |  | 值 | 3A | 09 | 标记包号 | 04 | 02 | 04 | 0成功 |  | 23
例子 | [22 empty] | 例子 | 3A 09 01 04 02 01 00 35 23

## 控制协议
控制：调试：电机复位 (调试无应答)
变量名 | HEAD | LEN | Index | TYPE | FC | Extra | XOR | END
解析 | 协议头 | 协议长度 | 协议号 | 协议类型 | 功能码 | 附加码 | 校验码 | 协议尾
字节位数 | 1 | 1 | 1 | 1 | 1 | 1 | 1 | 1
值 | 3A | 08 | 标记包号 | 05 | 04 | 01 |  | 23
控制：运行：复位 | [10 empty] | 控制应答：运行：复位
变量名 | HEAD | LEN | Index | TYPE | FC | Extra | data | XOR | END |  | 变量名 | HEAD | LEN | Index | TYPE | FC | Extra | data
解析 | 协议头 | 协议长度 | 协议号 | 协议类型 | 功能码 | 附加码 | 等待应答 | 校验码 | 协议尾 |  | 解析 | 协议头 | 协议长度 | 协议号 | 协议类型 | 功能码 | 附加码 | 控制应答
字节位数 | 1 | 1 | 1 | 1 | 1 | 1 | 1 | 1 | 1 |  | 字节位数 | 1 | 1 | 1 | 1 | 1 | 1 | 1 | 1 | 1 | 1 | 1
值 | 3A | 09 | 标记包号 | 05 | 05 | 01 | 0 关闭 1 开启 |  | 23 |  | 值 | 3A | 09 | 标记包号 | 06 | 05 | 01 | 0请求成功 2执行完成 | XOR | END
[11 empty] | 值 | 3A | 0A | 标记包号 | 06 | 05 | 01 | 3执行错误 | 超时 | 错误动作 | XOR | END
控制：运行：寻找包埋盒 | [11 empty] | 控制应答：运行：寻找包埋盒
变量名 | HEAD | LEN | Index | TYPE | FC | Extra | data |  | XOR | END |  | 变量名 | HEAD | LEN | Index | TYPE | FC | Extra
解析 | 协议头 | 协议长度 | 协议号 | 协议类型 | 功能码 | 附加码 | 等待应答 | 盒槽 | 校验码 | 协议尾 |  | 解析 | 协议头 | 协议长度 | 协议号 | 协议类型 | 功能码 | 附加码
字节位数 | 1 | 1 | 1 | 1 | 1 | 1 | 1 | 1 | 1 | 1 |  | 字节位数 | 1 | 1 | 1 | 1 | 1 | 1 | 1 | 1 | 1 | 1 | 1
值 | 3A | 0A | 标记包号 | 05 | 05 | 02 | 0 关闭 1 开启 | 0 不指定 1-6指定 |  | 23 |  | 值 | 3A | 0A | 标记包号 | 06 | 05 | 02 | 1请求失败 2执行完成 | 0繁忙 当前槽位 | XOR | END
[12 empty] | 值 | 3A | 09 | 标记包号 | 06 | 05 | 02 | 0请求成功 | XOR | END
[12 empty] | 值 | 3B | 0B | 标记包号 | 06 | 05 | 02 | 3执行错误 | 2/3缺盒 | 缺盒槽位 | XOR | END
[12 empty] | 值 | 3B | 0B | 标记包号 | 06 | 05 | 02 | 3执行错误 | 超时 | 错误动作 | XOR | END
控制：运行：推出包埋盒 | [10 empty] | 控制应答：运行：推出包埋盒
变量名 | HEAD | LEN | Index | TYPE | FC | Extra | data | XOR | END |  | 变量名 | HEAD | LEN | Index | TYPE | FC | Extra | data
解析 | 协议头 | 协议长度 | 协议号 | 协议类型 | 功能码 | 附加码 | 等待应答 | 校验码 | 协议尾 |  | 解析 | 协议头 | 协议长度 | 协议号 | 协议类型 | 功能码 | 附加码 | 控制应答
字节位数 | 1 | 1 | 1 | 1 | 1 | 1 | 1 | 1 | 1 |  | 字节位数 | 1 | 1 | 1 | 1 | 1 | 1 | 1 | 1 | 1 | 1 | 1
值 | 3A | 09 | 标记包号 | 05 | 05 | 03 | 0 关闭 1 开启 |  | 23 |  | 值 | 3A | 09 | 标记包号 | 06 | 05 | 03 | 0请求成功 2执行完成 | XOR | END
[11 empty] | 值 | 3A | 0A | 标记包号 | 06 | 05 | 03 | 1请求失败 | 0繁忙 | XOR | END
[11 empty] | 值 | 3A | 0B | 标记包号 | 06 | 05 | 03 | 3执行错误 | 超时 | 错误动作 | XOR | END

## 协议类型、功能码表
1.协议类型 TYPE | 01 | 02 | 03 | 04 | 05 | 06
| 查询 | 查询应答 | 设置 | 设置应答 | 控制 | 控制应答
3.附加码 Extra | 2.功能码FC
| 01 | 02 | 03 | 04 | 05 | 06
| 状态 | 参数 | 数据 | 调试 | 运行 | 警报
01 | 在线检测 | 电机 | 封片个数 | 复位 | 复位
02 | 设备状态 | 设备信息 | 进料盒个数 | GE_xxx | 玻片入料
03 | 位置状态 | 授权码 |  | GC_xxx | 玻片出料
04 | 气路状态 | 夹手参数 |  | GP_xxx
05 | 传感器状态 | 封片参数 |  | GO_xxx
06 |  | 存储器参数
07 |  | 喷胶参数
08 |  | 进料参数
09 |  | 托盘参数
10
11
12
13
14
15
16
17
18
19
20
21
22
23
24
25
26
27
28
29

## 协议框架
协议框架
缩写 | HEAD | LEN | Index | TYPE | FC | Extra | DATA | XOR | END
解析 | 协议头 | 协议长度 | 协议号 | 协议类型 | 功能码 | 附加码 | 数据 | 校验码 | 协议尾
字节位数 | 1 | 1 | 1 | 1 | 1 | 1 | n | 1 | 1
值 | 3A |  | 标记包号 |  |  |  | …. |  | 23
备注 | 1、协议长度(LEN) = HEAD(包含) 至 END(包含)的字节位数。 2、校验码(XOR) = HEAD(包含) 至 DATA(包含)的异或。 3、HEAD 为固定值3A，END 为固定值23（16进制）。